## Sheet1
Specimen | Width [mm] | Thickness [mm] | E-mod. change [%] | E-mod. [GPa] | Bending | Freq. [Hz] | R | Peak strain [%] | Strain range [%] | Peak stress [MPa] | Cycles | Comments
EQA01-03 | 25.3 | 4.23 | 0.63724 | 38.2285 | 0.00069016 | 2.9904 | 0.1 | 1.5 | 1.35 | 573.4272 | 10766
EQA01-09 | 25.41 | 4.17 | 0.12668 | 39.4198 | 0.026826 | 2.9904 | 0.1 | 1.3 | 1.17 | 512.4577 | 35032
EQA01-11 | 25.41 | 4.21 | -2.2361 | 38.928 | 0.01561 | 2.9904 | 0.1 | 1.2 | 1.08 | 467.136 | 53299
EQA01-04 | 25.29 | 4.3 | 0.27484 | 37.9244 | 0.0033374 | 4 | 0.1 | 1.1 | 0.99 | 417.1689 | 148187
EQA01-06 | 25.28 | 4.26 | -0.35621 | 37.6869 | 0.0113 | 4 | 0.1 | 1 | 0.9 | 376.8688 | 290916
EQA01-05 | 25.26 | 4.17 | 0.32379 | 38.6793 | 0.0030162 | 5 | 0.1 | 0.9 | 0.81 | 348.1137 | 581856
EQA01-12 | 25.34 | 4.25 | -0.41699 | 37.1652 | 0.0049221 | 5 | 0.1 | 0.85 | 0.765 | 315.9039 | 1350848
EQA01-10 | 25.38 | 4.16 | 0.060162 | 38.2837 | 0.00028613 | 5 | 0.1 | 0.8 | 0.72 | 306.2696 | 2000000 | (Run out)
[7 empty] | C | 293312.9585 | 122524.2518 | 5.595e+25
[7 empty] | m | 8.2852 | 8.2852 | 7.8584