## Pure H2 tests
L | 189 | mm |  | L | 189 | mm |  | L | 136 | mm |  | L | 141 | mm
d | 14 | mm |  | d | 14 | mm |  | d | 10 | mm |  | d | 10 | mm
S-PdAg-YSZ/Al2O3 |  |  |  | S-PdAg-HT |  |  |  | S-Pd |  |  |  | S-PdAg
T | p(perm) | p(ret) | flux | T | p(perm) | p(ret) | flux | T | p(perm) | p(ret) | flux | T | p(perm) | p(ret) | flux
°C | bar(a) | bar(a) | mol s-1 m-2 | °C | bar(a) | bar(a) | mol s-1 m-2 | °C | bar(a) | bar(a) | mol s-1 m-2 | °C | bar(a) | bar(a) | mol s-1 m-2
450 | 1 | 1.5 | 0.14362 | 450 | 1 | 1.5 | 0.08394 | 450 | 1 | 1.5 | 0.22934 | 450 | 1 | 1.5 | 0.23982
450 | 1 | 2 | 0.26649 | 450 | 1 | 2 | 0.1555 | 450 | 1 | 2 | 0.42391 | 450 | 1 | 2 | 0.4458
450 | 1 | 2.5 | 0.37552 | 450 | 1 | 2.5 | 0.22108 | 450 | 1 | 2.5 | 0.60078 | 450 | 1 | 2.5 | 0.63501
450 | 1 | 3 | 0.48052 | 450 | 1 | 3 | 0.28174 | 450 | 1 | 3 | 0.76951 | 450 | 1 | 3 | 0.80653
450 | 1 | 3.5 | 0.58184 | 450 | 1 | 3.5 | 0.33937 | 450 | 1 | 3.5 | 0.92533 | 450 | 1 | 3.5 | 0.98051
450 | 1 | 4 | 0.67439 | 450 | 1 | 4 | 0.39707 | 450 | 1 | 4 | 1.0773 | 450 | 1 | 4 | 1.1373
450 | 1 | 4.5 | 0.7648 | 450 | 1 | 4.5 | 0.452 | 450 | 1 | 4.5 | 1.2223 | 450 | 1 | 4.5 | 1.2876
450 | 1 | 5 | 0.8476 | 450 | 1 | 5 | 0.50085 | 450 | 1 | 5 | 1.3596 | 450 | 1 | 5 | 1.4365
400 | 1 | 1.5 | 0.12509 | 400 | 1 | 1.5 | 0.071792 | 400 | 1 | 1.5 | 0.20605 | 400 | 1 | 1.5 | 0.21521
400 | 1 | 2 | 0.23444 | 400 | 1 | 2 | 0.12943 | 400 | 1 | 2 | 0.38452 | 400 | 1 | 2 | 0.40257
400 | 1 | 2.5 | 0.33273 | 400 | 1 | 2.5 | 0.19206 | 400 | 1 | 2.5 | 0.54655 | 400 | 1 | 2.5 | 0.57548
400 | 1 | 3 | 0.4224 | 400 | 1 | 3 | 0.24436 | 400 | 1 | 3 | 0.68945 | 400 | 1 | 3 | 0.72346
400 | 1 | 3.5 | 0.51126 | 400 | 1 | 3.5 | 0.29559 | 400 | 1 | 3.5 | 0.83187 | 400 | 1 | 3.5 | 0.87883
400 | 1 | 4 | 0.59946 | 400 | 1 | 4 | 0.34592 | 400 | 1 | 4 | 0.96759 | 400 | 1 | 4 | 1.02
400 | 1 | 4.5 | 0.67545 | 400 | 1 | 4.5 | 0.39273 | 400 | 1 | 4.5 | 1.0934 | 400 | 1 | 4.5 | 1.1596
400 | 1 | 5 | 0.75472 | 400 | 1 | 5 | 0.43872 | 400 | 1 | 5 | 1.2185 | 400 | 1 | 5 | 1.2863
350 | 1 | 1.5 | 0.10886 | 350 | 1 | 1.5 | 0.060414 | 350 | 1 | 1.5 | 0.17783 | 350 | 1 | 1.5 | 0.18875
350 | 1 | 2 | 0.2028 | 350 | 1 | 2 | 0.11296 | 350 | 1 | 2 | 0.33253 | 350 | 1 | 2 | 0.35519
350 | 1 | 2.5 | 0.28797 | 350 | 1 | 2.5 | 0.16181 | 350 | 1 | 2.5 | 0.46809 | 350 | 1 | 2.5 | 0.50056
350 | 1 | 3 | 0.36715 | 350 | 1 | 3 | 0.20608 | 350 | 1 | 3 | 0.59966 | 350 | 1 | 3 | 0.64439
350 | 1 | 3.5 | 0.4488 | 350 | 1 | 3.5 | 0.25239 | 350 | 1 | 3.5 | 0.72199 | 350 | 1 | 3.5 | 0.77945
350 | 1 | 4 | 0.52266 | 350 | 1 | 4 | 0.29453 | 350 | 1 | 4 | 0.83809 | 350 | 1 | 4 | 0.90559
350 | 1 | 4.5 | 0.5925 | 350 | 1 | 4.5 | 0.33478 | 350 | 1 | 4.5 | 0.94686 | 350 | 1 | 4.5 | 1.026
350 | 1 | 5 | 0.66512 | 350 | 1 | 5 | 0.37568 | 350 | 1 | 5 | 1.059 | 350 | 1 | 5 | 1.1519

## Mixture tests
| L | 189 | mm |  |  |  |  | L | 189 | mm |  |  |  |  | L | 136 | mm |  |  |  |  | L | 141 | mm
| d | 14 | mm |  |  |  |  | d | 14 | mm |  |  |  |  | d | 10 | mm |  |  |  |  | d | 10 | mm
S-PdAg-YSZ/Al2O3 | [6 empty] | S-PdAg-HT | [6 empty] | S-Pd | [6 empty] | S-PdAg
gas | T | xH2(feed) | Fv(feed) | p(perm) | p(ret) | flux | gas | T | xH2(feed) | Fv(feed) | p(perm) | p(ret) | flux | gas | T | xH2(feed) | Fv(feed) | p(perm) | p(ret) | flux | gas | T | xH2(feed) | Fv(feed) | p(perm) | p(ret) | flux
| °C | % | ln/min | bar(a) | bar(a) | mol s-1 m-2 |  | °C | % | ln/min | bar(a) | bar(a) | mol s-1 m-2 |  | °C | % | ln/min | bar(a) | bar(a) | mol s-1 m-2 |  | °C | % | ln/min | bar(a) | bar(a) | mol s-1 m-2
N2 | 350 | 0.9 | 5 | 1 | 3 | 0.22338 | N2 | 350 | 0.9 | 5 | 1 | 3 | 0.14919 | N2 | 350 | 0.9 | 5 | 1 | 3 | 0.38404 | N2 | 350 | 0.9 | 5 | 1 | 3 | 0.40334
N2 | 350 | 0.7 | 5 | 1 | 3 | 0.11509 | N2 | 350 | 0.7 | 5 | 1 | 3 | 0.083284 | N2 | 350 | 0.7 | 5 | 1 | 3 | 0.19664 | N2 | 350 | 0.7 | 5 | 1 | 3 | 0.20259
N2 | 350 | 0.8 | 5 | 1 | 3 | 0.16026 | N2 | 350 | 0.8 | 5 | 1 | 3 | 0.11296 | N2 | 350 | 0.8 | 5 | 1 | 3 | 0.27543 | N2 | 350 | 0.8 | 5 | 1 | 3 | 0.28566
N2 | 350 | 0.8 | 3 | 1 | 3 | 0.12689 | N2 | 350 | 0.8 | 3 | 1 | 3 | 0.096973 | N2 | 350 | 0.8 | 3 | 1 | 3 | 0.23237 | N2 | 350 | 0.8 | 3 | 1 | 3 | 0.23397
N2 | 350 | 0.8 | 7 | 1 | 3 | 0.17944 | N2 | 350 | 0.8 | 7 | 1 | 3 | 0.12066 | N2 | 350 | 0.8 | 7 | 1 | 3 | 0.30015 | N2 | 350 | 0.8 | 7 | 1 | 3 | 0.31627
N2 | 400 | 0.9 | 5 | 1 | 3 | 0.23665 | N2 | 400 | 0.9 | 5 | 1 | 3 | 0.16886 | N2 | 400 | 0.9 | 5 | 1 | 3 | 0.41498 | N2 | 400 | 0.9 | 5 | 1 | 3 | 0.42365
N2 | 400 | 0.7 | 5 | 1 | 3 | 0.12116 | N2 | 400 | 0.7 | 5 | 1 | 3 | 0.091235 | N2 | 400 | 0.7 | 5 | 1 | 3 | 0.20908 | N2 | 400 | 0.7 | 5 | 1 | 3 | 0.20998
N2 | 400 | 0.8 | 5 | 1 | 3 | 0.17001 | N2 | 400 | 0.8 | 5 | 1 | 3 | 0.12525 | N2 | 400 | 0.8 | 5 | 1 | 3 | 0.29377 | N2 | 400 | 0.8 | 5 | 1 | 3 | 0.29858
N2 | 400 | 0.8 | 3 | 1 | 3 | 0.13165 | N2 | 400 | 0.8 | 3 | 1 | 3 | 0.10689 | N2 | 400 | 0.8 | 3 | 1 | 3 | 0.24066 | N2 | 400 | 0.8 | 3 | 1 | 3 | 0.23982
N2 | 400 | 0.8 | 7 | 1 | 3 | 0.19239 | N2 | 400 | 0.8 | 7 | 1 | 3 | 0.13419 | N2 | 400 | 0.8 | 7 | 1 | 3 | 0.32248 | N2 | 400 | 0.8 | 7 | 1 | 3 | 0.33181
N2 | 450 | 0.9 | 5 | 1 | 3 | 0.24993 | N2 | 450 | 0.9 | 5 | 1 | 3 | 0.18501 | N2 | 450 | 0.9 | 5 | 1 | 3 | 0.45086 | N2 | 450 | 0.9 | 5 | 1 | 3 | 0.45164
N2 | 450 | 0.7 | 5 | 1 | 3 | 0.12624 | N2 | 450 | 0.7 | 5 | 1 | 3 | 0.10009 | N2 | 450 | 0.7 | 5 | 1 | 3 | 0.22105 | N2 | 450 | 0.7 | 5 | 1 | 3 | 0.22028
N2 | 450 | 0.8 | 5 | 1 | 3 | 0.17829 | N2 | 450 | 0.8 | 5 | 1 | 3 | 0.13755 | N2 | 450 | 0.8 | 5 | 1 | 3 | 0.31546 | N2 | 450 | 0.8 | 5 | 1 | 3 | 0.3152
N2 | 450 | 0.8 | 3 | 1 | 3 | 0.13575 | N2 | 450 | 0.8 | 3 | 1 | 3 | 0.11247 | N2 | 450 | 0.8 | 3 | 1 | 3 | 0.25199 | N2 | 450 | 0.8 | 3 | 1 | 3 | 0.24597
N2 | 450 | 0.8 | 7 | 1 | 3 | 0.20518 | N2 | 450 | 0.8 | 7 | 1 | 3 | 0.14976 | N2 | 450 | 0.8 | 7 | 1 | 3 | 0.34911 | N2 | 450 | 0.8 | 7 | 1 | 3 | 0.3575
Ar | 350 | 0.9 | 5 | 1 | 3 | 0.22256 | Ar | 350 | 0.9 | 5 | 1 | 3 | 0.14993 | Ar | 350 | 0.9 | 5 | 1 | 3 | 0.38228 | Ar | 350 | 0.9 | 5 | 1 | 3 | 0.39365
Ar | 350 | 0.7 | 5 | 1 | 3 | 0.11566 | Ar | 350 | 0.7 | 5 | 1 | 3 | 0.083694 | Ar | 350 | 0.7 | 5 | 1 | 3 | 0.19601 | Ar | 350 | 0.7 | 5 | 1 | 3 | 0.20105
Ar | 350 | 0.8 | 5 | 1 | 3 | 0.16124 | Ar | 350 | 0.8 | 5 | 1 | 3 | 0.11411 | Ar | 350 | 0.8 | 5 | 1 | 3 | 0.2775 | Ar | 350 | 0.8 | 5 | 1 | 3 | 0.28489
Ar | 350 | 0.8 | 3 | 1 | 3 | 0.12607 | Ar | 350 | 0.8 | 3 | 1 | 3 | 0.097629 | Ar | 350 | 0.8 | 3 | 1 | 3 | 0.22966 | Ar | 350 | 0.8 | 3 | 1 | 3 | 0.23121
Ar | 350 | 0.8 | 7 | 1 | 3 | 0.17944 | Ar | 350 | 0.8 | 7 | 1 | 3 | 0.12009 | Ar | 350 | 0.8 | 7 | 1 | 3 | 0.29824 | Ar | 350 | 0.8 | 7 | 1 | 3 | 0.3115
Ar | 400 | 0.9 | 5 | 1 | 3 | 0.23346 | Ar | 400 | 0.9 | 5 | 1 | 3 | 0.16681 | Ar | 400 | 0.9 | 5 | 1 | 3 | 0.41099 | Ar | 400 | 0.9 | 5 | 1 | 3 | 0.41872
Ar | 400 | 0.7 | 5 | 1 | 3 | 0.12091 | Ar | 400 | 0.7 | 5 | 1 | 3 | 0.090088 | Ar | 400 | 0.7 | 5 | 1 | 3 | 0.20733 | Ar | 400 | 0.7 | 5 | 1 | 3 | 0.20967
Ar | 400 | 0.8 | 5 | 1 | 3 | 0.16895 | Ar | 400 | 0.8 | 5 | 1 | 3 | 0.12484 | Ar | 400 | 0.8 | 5 | 1 | 3 | 0.29521 | Ar | 400 | 0.8 | 5 | 1 | 3 | 0.29827
Ar | 400 | 0.8 | 3 | 1 | 3 | 0.13017 | Ar | 400 | 0.8 | 3 | 1 | 3 | 0.10501 | Ar | 400 | 0.8 | 3 | 1 | 3 | 0.23779 | Ar | 400 | 0.8 | 3 | 1 | 3 | 0.23428
Ar | 400 | 0.8 | 7 | 1 | 3 | 0.19198 | Ar | 400 | 0.8 | 7 | 1 | 3 | 0.13337 | Ar | 400 | 0.8 | 7 | 1 | 3 | 0.32599 | Ar | 400 | 0.8 | 7 | 1 | 3 | 0.33396
Ar | 450 | 0.9 | 5 | 1 | 3 | 0.24633 | Ar | 450 | 0.9 | 5 | 1 | 3 | 0.18304 | Ar | 450 | 0.9 | 5 | 1 | 3 | 0.44464 | Ar | 450 | 0.9 | 5 | 1 | 3 | 0.4458
Ar | 450 | 0.7 | 5 | 1 | 3 | 0.12575 | Ar | 450 | 0.7 | 5 | 1 | 3 | 0.098777 | Ar | 450 | 0.7 | 5 | 1 | 3 | 0.22073 | Ar | 450 | 0.7 | 5 | 1 | 3 | 0.21951
Ar | 450 | 0.8 | 5 | 1 | 3 | 0.17878 | Ar | 450 | 0.8 | 5 | 1 | 3 | 0.13632 | Ar | 450 | 0.8 | 5 | 1 | 3 | 0.31323 | Ar | 450 | 0.8 | 5 | 1 | 3 | 0.31504
Ar | 450 | 0.8 | 3 | 1 | 3 | 0.13403 | Ar | 450 | 0.8 | 3 | 1 | 3 | 0.11263 | Ar | 450 | 0.8 | 3 | 1 | 3 | 0.2488 | Ar | 450 | 0.8 | 3 | 1 | 3 | 0.24505
Ar | 450 | 0.8 | 7 | 1 | 3 | 0.20436 | Ar | 450 | 0.8 | 7 | 1 | 3 | 0.1496 | Ar | 450 | 0.8 | 7 | 1 | 3 | 0.35039 | Ar | 450 | 0.8 | 7 | 1 | 3 | 0.35765
He | 350 | 0.9 | 5 | 1 | 3 | 0.22083 | He | 350 | 0.9 | 5 | 1 | 3 | 0.15091 | He | 350 | 0.9 | 5 | 1 | 3 | 0.39568 | He | 350 | 0.9 | 5 | 1 | 3 | 0.41011
He | 350 | 0.7 | 5 | 1 | 3 | 0.11124 | He | 350 | 0.7 | 5 | 1 | 3 | 0.08435 | He | 350 | 0.7 | 5 | 1 | 3 | 0.20334 | He | 350 | 0.7 | 5 | 1 | 3 | 0.2069
He | 350 | 0.8 | 5 | 1 | 3 | 0.16157 | He | 350 | 0.8 | 5 | 1 | 3 | 0.11378 | He | 350 | 0.8 | 5 | 1 | 3 | 0.28771 | He | 350 | 0.8 | 5 | 1 | 3 | 0.29566
He | 350 | 0.8 | 3 | 1 | 3 | 0.12607 | He | 350 | 0.8 | 3 | 1 | 3 | 0.098941 | He | 350 | 0.8 | 3 | 1 | 3 | 0.23875 | He | 350 | 0.8 | 3 | 1 | 3 | 0.24228
He | 350 | 0.8 | 7 | 1 | 3 | 0.17796 | He | 350 | 0.8 | 7 | 1 | 3 | 0.12157 | He | 350 | 0.8 | 7 | 1 | 3 | 0.31211 | He | 350 | 0.8 | 7 | 1 | 3 | 0.32273
He | 400 | 0.9 | 5 | 1 | 3 | 0.23944 | He | 400 | 0.9 | 5 | 1 | 3 | 0.17304 | He | 400 | 0.9 | 5 | 1 | 3 | 0.42455 | He | 400 | 0.9 | 5 | 1 | 3 | 0.43103
He | 400 | 0.7 | 5 | 1 | 3 | 0.11845 | He | 400 | 0.7 | 5 | 1 | 3 | 0.092383 | He | 400 | 0.7 | 5 | 1 | 3 | 0.21371 | He | 400 | 0.7 | 5 | 1 | 3 | 0.21521
He | 400 | 0.8 | 5 | 1 | 3 | 0.17116 | He | 400 | 0.8 | 5 | 1 | 3 | 0.12788 | He | 400 | 0.8 | 5 | 1 | 3 | 0.30446 | He | 400 | 0.8 | 5 | 1 | 3 | 0.30443
He | 400 | 0.8 | 3 | 1 | 3 | 0.13124 | He | 400 | 0.8 | 3 | 1 | 3 | 0.10689 | He | 400 | 0.8 | 3 | 1 | 3 | 0.2464 | He | 400 | 0.8 | 3 | 1 | 3 | 0.25028
He | 400 | 0.8 | 7 | 1 | 3 | 0.19034 | He | 400 | 0.8 | 7 | 1 | 3 | 0.1355 | He | 400 | 0.8 | 7 | 1 | 3 | 0.33699 | He | 400 | 0.8 | 7 | 1 | 3 | 0.34042
He | 450 | 0.9 | 5 | 1 | 3 | 0.24969 | He | 450 | 0.9 | 5 | 1 | 3 | 0.19091 | He | 450 | 0.9 | 5 | 1 | 3 | 0.46474 | He | 450 | 0.9 | 5 | 1 | 3 | 0.45949
He | 450 | 0.7 | 5 | 1 | 3 | 0.12452 | He | 450 | 0.7 | 5 | 1 | 3 | 0.10124 | He | 450 | 0.7 | 5 | 1 | 3 | 0.22822 | He | 450 | 0.7 | 5 | 1 | 3 | 0.22844
He | 450 | 0.8 | 5 | 1 | 3 | 0.17886 | He | 450 | 0.8 | 5 | 1 | 3 | 0.14107 | He | 450 | 0.8 | 5 | 1 | 3 | 0.33109 | He | 450 | 0.8 | 5 | 1 | 3 | 0.32458
He | 450 | 0.8 | 3 | 1 | 3 | 0.13534 | He | 450 | 0.8 | 3 | 1 | 3 | 0.11378 | He | 450 | 0.8 | 3 | 1 | 3 | 0.25884 | He | 450 | 0.8 | 3 | 1 | 3 | 0.25166
He | 450 | 0.8 | 7 | 1 | 3 | 0.20387 | He | 450 | 0.8 | 7 | 1 | 3 | 0.15255 | He | 450 | 0.8 | 7 | 1 | 3 | 0.36586 | He | 450 | 0.8 | 7 | 1 | 3 | 0.36673