## Porous membranes - fitting
| L | 34 | mm |  |  | L | 33 | mm |  |  | L | 40 | mm
| d | 14 | mm |  |  | d | 14 | mm |  |  | d | 14 | mm
S-YSZ/Al2O3 |  |  |  |  | S-HT |  |  |  |  | S
gas | T | p(perm) | p(ret) | flux | gas | T | p(perm) | p(ret) | flux | gas | T | p(perm) | p(ret) | flux
| °C | bar(a) | bar(a) | mol s-1 m-2 |  | °C | bar(a) | bar(a) | mol s-1 m-2 |  | °C | bar(a) | bar(a) | mol s-1 m-2
N2 | 502 | 1.026 | 4.987 | 2.4363 | N2 | 502 | 1.035 | 4.987 | 3.4371 | N2 | 502 | 1.042 | 4.989 | 3.4018
N2 | 502 | 1.023 | 4.492 | 2.0836 | N2 | 502 | 1.03 | 4.49 | 2.9026 | N2 | 502 | 1.035 | 4.491 | 2.8669
N2 | 502 | 1.02 | 3.995 | 1.7409 | N2 | 502 | 1.025 | 3.995 | 2.3999 | N2 | 502 | 1.03 | 3.994 | 2.3668
N2 | 502 | 1.018 | 3.496 | 1.4146 | N2 | 502 | 1.021 | 3.495 | 1.9192 | N2 | 502 | 1.024 | 3.495 | 1.8945
N2 | 502 | 1.016 | 2.997 | 1.1007 | N2 | 502 | 1.019 | 2.999 | 1.4734 | N2 | 502 | 1.02 | 2.999 | 1.4544
N2 | 502 | 1.014 | 2.501 | 0.8023 | N2 | 502 | 1.015 | 2.506 | 1.0552 | N2 | 502 | 1.017 | 2.502 | 1.0409
N2 | 502 | 1.012 | 2.007 | 0.5163 | N2 | 501 | 1.013 | 2.006 | 0.67134 | N2 | 501 | 1.014 | 2.006 | 0.66293
N2 | 501 | 1.01 | 1.514 | 0.25119 | N2 | 501 | 1.013 | 1.512 | 0.32183 | N2 | 501 | 1.011 | 1.514 | 0.31709
He | 501 | 1.037 | 4.989 | 4.7178 | He | 499 | 1.045 | 4.987 | 5.9959 | He | 499 | 1.054 | 4.988 | 6.0687
He | 499 | 1.033 | 4.489 | 4.0439 | He | 500 | 1.039 | 4.488 | 5.0981 | He | 500 | 1.046 | 4.488 | 5.1669
He | 501 | 1.029 | 3.992 | 3.3913 | He | 501 | 1.034 | 3.992 | 4.2407 | He | 501 | 1.04 | 3.989 | 4.3057
He | 501 | 1.025 | 3.495 | 2.7576 | He | 501 | 1.028 | 3.496 | 3.4233 | He | 501 | 1.033 | 3.491 | 3.4838
He | 501 | 1.021 | 2.998 | 2.1567 | He | 502 | 1.024 | 2.997 | 2.6505 | He | 502 | 1.028 | 2.998 | 2.7033
He | 503 | 1.018 | 2.498 | 1.5748 | He | 503 | 1.019 | 2.501 | 1.9182 | He | 503 | 1.022 | 2.498 | 1.9643
He | 503 | 1.015 | 2.003 | 1.0227 | He | 502 | 1.016 | 2.002 | 1.232 | He | 502 | 1.017 | 2.003 | 1.2654
He | 502 | 1.012 | 1.508 | 0.49889 | He | 502 | 1.013 | 1.509 | 0.59447 | He | 502 | 1.014 | 1.51 | 0.61262
Ar | 503 | 1.026 | 4.996 | 1.9717 | Ar | 503 | 1.034 | 4.998 | 2.7397 | Ar | 503 | 1.041 | 4.998 | 2.727
Ar | 502 | 1.023 | 4.507 | 1.6872 | Ar | 502 | 1.03 | 4.5 | 2.3179 | Ar | 502 | 1.035 | 4.501 | 2.3067
Ar | 502 | 1.021 | 4.006 | 1.4121 | Ar | 502 | 1.025 | 4.005 | 1.9182 | Ar | 502 | 1.029 | 4 | 1.908
Ar | 502 | 1.018 | 3.512 | 1.1485 | Ar | 502 | 1.022 | 3.509 | 1.5384 | Ar | 502 | 1.025 | 3.508 | 1.533
Ar | 502 | 1.016 | 3.019 | 0.89333 | Ar | 502 | 1.018 | 3.014 | 1.1853 | Ar | 502 | 1.02 | 3.013 | 1.1796
Ar | 502 | 1.014 | 2.526 | 0.65259 | Ar | 502 | 1.016 | 2.52 | 0.85429 | Ar | 502 | 1.017 | 2.52 | 0.84938
Ar | 502 | 1.012 | 2.032 | 0.42428 | Ar | 502 | 1.013 | 2.034 | 0.54834 | Ar | 502 | 1.014 | 2.034 | 0.54751
Ar | 502 | 1.011 | 1.546 | 0.21438 | Ar | 502 | 1.011 | 1.556 | 0.27161 | Ar | 502 | 1.011 | 1.554 | 0.27143
H2 | 498 | 1.031 | 4.985 | 7.3789 | H2 | 499 | 1.038 | 4.998 | 9.8205 | H2 | 500 | 1.039 | 4.49 | 8.2879
H2 | 499 | 1.027 | 4.486 | 6.3105 | H2 | 500 | 1.033 | 4.49 | 8.3051 | H2 | 500 | 1.033 | 3.987 | 6.8471
H2 | 500 | 1.024 | 3.99 | 5.2699 | H2 | 500 | 1.028 | 3.989 | 6.8589 | H2 | 500 | 1.028 | 3.489 | 5.4963
H2 | 500 | 1.021 | 3.492 | 4.2702 | H2 | 500 | 1.024 | 3.487 | 5.4988 | H2 | 500 | 1.023 | 2.991 | 4.2228
H2 | 500 | 1.018 | 2.994 | 3.3142 | H2 | 500 | 1.021 | 2.993 | 4.2202 | H2 | 500 | 1.019 | 2.497 | 3.0377
H2 | 501 | 1.015 | 2.495 | 2.4074 | H2 | 500 | 1.017 | 2.495 | 3.0287 | H2 | 501 | 1.015 | 1.996 | 1.9343
H2 | 500 | 1.013 | 2.001 | 1.5494 | H2 | 501 | 1.014 | 2 | 1.9243 | H2 | 501 | 1.012 | 1.503 | 0.92083
H2 | 501 | 1.011 | 1.505 | 0.74461 | H2 | 501 | 1.012 | 1.504 | 0.9122 | N2 | 447 | 1.035 | 4.986 | 3.5814
N2 | 447 | 1.017 | 4.987 | 2.5233 | N2 | 447 | 1.027 | 4.984 | 3.616 | N2 | 448 | 1.027 | 4.488 | 3.0162
N2 | 447 | 1.014 | 4.491 | 2.1567 | N2 | 448 | 1.021 | 4.488 | 3.0502 | N2 | 450 | 1.021 | 3.987 | 2.4847
N2 | 450 | 1.011 | 3.993 | 1.8041 | N2 | 450 | 1.017 | 3.991 | 2.5198 | N2 | 455 | 1.016 | 3.493 | 1.9837
N2 | 454 | 1.008 | 3.496 | 1.4624 | N2 | 454 | 1.012 | 3.492 | 2.013 | N2 | 454 | 1.011 | 2.996 | 1.5216
N2 | 455 | 1.006 | 2.996 | 1.1376 | N2 | 455 | 1.009 | 2.997 | 1.5384 | N2 | 454 | 1.007 | 2.501 | 1.0908
N2 | 454 | 1.004 | 2.505 | 0.82966 | N2 | 454 | 1.006 | 2.502 | 1.1028 | N2 | 453 | 1.004 | 2.004 | 0.69422
N2 | 453 | 1.002 | 2.005 | 0.5352 | N2 | 453 | 1.003 | 2.005 | 0.70004 | N2 | 451 | 1.001 | 1.512 | 0.33316
N2 | 452 | 1 | 1.513 | 0.25964 | N2 | 451 | 1.001 | 1.515 | 0.33413 | He | 446 | 1.047 | 4.988 | 6.3249
He | 447 | 1.029 | 4.985 | 4.8969 | He | 446 | 1.037 | 4.986 | 6.2706 | He | 446 | 1.039 | 4.489 | 5.3859
He | 446 | 1.025 | 4.491 | 4.2 | He | 446 | 1.031 | 4.488 | 5.3343 | He | 448 | 1.032 | 3.991 | 4.4866
He | 446 | 1.02 | 3.991 | 3.5216 | He | 446 | 1.025 | 3.992 | 4.4334 | He | 451 | 1.025 | 3.492 | 3.6237
He | 449 | 1.016 | 3.492 | 2.8635 | He | 450 | 1.02 | 3.491 | 3.576 | He | 451 | 1.019 | 2.994 | 2.801
He | 451 | 1.012 | 2.993 | 2.2313 | He | 451 | 1.015 | 2.994 | 2.7622 | He | 451 | 1.014 | 2.496 | 2.034
He | 451 | 1.009 | 2.498 | 1.628 | He | 451 | 1.011 | 2.496 | 1.9951 | He | 451 | 1.008 | 1.999 | 1.3068
He | 451 | 1.005 | 1.998 | 1.053 | He | 451 | 1.006 | 1.999 | 1.2766 | He | 451 | 1.003 | 1.503 | 0.62869
He | 451 | 1.002 | 1.502 | 0.50884 | He | 451 | 1.003 | 1.503 | 0.61087 | H2 | 447 | 1.025 | 4.487 | 8.7592
Ar | 448 | 1.017 | 4.988 | 2.0309 | Ar | 447 | 1.026 | 4.987 | 2.8616 | H2 | 448 | 1.02 | 3.988 | 7.234
Ar | 447 | 1.014 | 4.49 | 1.7334 | Ar | 448 | 1.021 | 4.489 | 2.4148 | H2 | 449 | 1.016 | 3.489 | 5.7914
Ar | 448 | 1.011 | 3.991 | 1.4479 | Ar | 448 | 1.017 | 3.992 | 1.9925 | H2 | 450 | 1.011 | 2.994 | 4.4416
Ar | 449 | 1.009 | 3.498 | 1.1744 | Ar | 449 | 1.012 | 3.494 | 1.5979 | H2 | 450 | 1.008 | 2.495 | 3.1835
Ar | 450 | 1.006 | 2.997 | 0.91223 | Ar | 450 | 1.009 | 2.997 | 1.2238 | H2 | 451 | 1.005 | 1.997 | 2.0222
Ar | 449 | 1.004 | 2.499 | 0.66204 | Ar | 449 | 1.006 | 2.497 | 0.87223 | H2 | 451 | 1.002 | 1.5 | 0.9614
Ar | 450 | 1.002 | 1.999 | 0.42229 | Ar | 450 | 1.003 | 1.999 | 0.54937 | H2 | 448 | 1.025 | 3.99 | 7.1963
Ar | 450 | 1.001 | 1.504 | 0.19846 | Ar | 451 | 1.001 | 1.507 | 0.25367 | H2 | 449 | 1.019 | 3.491 | 5.7673
H2 | 445 | 1.022 | 4.986 | 7.6435 | Ar | 447 | 1.034 | 4.986 | 2.8509 | H2 | 450 | 1.015 | 2.992 | 4.427
H2 | 448 | 1.018 | 4.489 | 6.5174 | Ar | 448 | 1.027 | 4.493 | 2.4065 | H2 | 450 | 1.01 | 2.495 | 3.1815
H2 | 448 | 1.015 | 3.992 | 5.4525 | Ar | 448 | 1.021 | 3.992 | 1.9833 | H2 | 451 | 1.006 | 1.996 | 2.0273
H2 | 449 | 1.012 | 3.491 | 4.4239 | Ar | 449 | 1.016 | 3.492 | 1.5888 | H2 | 451 | 1.003 | 1.5 | 0.96819
H2 | 449 | 1.009 | 2.992 | 3.4405 | Ar | 450 | 1.011 | 2.994 | 1.2189 | N2 | 400 | 1.04 | 4.984 | 3.8089
H2 | 450 | 1.006 | 2.494 | 2.5009 | Ar | 450 | 1.007 | 2.497 | 0.86799 | N2 | 400 | 1.032 | 4.487 | 3.2166
H2 | 451 | 1.004 | 1.997 | 1.6116 | Ar | 450 | 1.004 | 1.997 | 0.54836 | N2 | 400 | 1.024 | 3.99 | 2.6526
H2 | 451 | 1.001 | 1.502 | 0.77793 | Ar | 451 | 1.001 | 1.502 | 0.25621 | N2 | 399 | 1.018 | 3.494 | 2.1173
N2 | 403 | 1.02 | 4.988 | 2.6496 | N2 | 400 | 1.031 | 4.987 | 3.8307 | N2 | 400 | 1.014 | 2.996 | 1.6201
N2 | 400 | 1.017 | 4.489 | 2.2686 | N2 | 400 | 1.025 | 4.491 | 3.2393 | N2 | 405 | 1.01 | 2.53 | 1.1876
N2 | 400 | 1.014 | 3.993 | 1.8981 | N2 | 400 | 1.019 | 3.992 | 2.6772 | N2 | 405 | 1.006 | 2.007 | 0.73734
N2 | 399 | 1.011 | 3.493 | 1.5419 | N2 | 399 | 1.012 | 3.492 | 2.1421 | N2 | 405 | 1.003 | 1.513 | 0.35176
N2 | 399 | 1.008 | 2.998 | 1.1982 | N2 | 400 | 1.011 | 2.995 | 1.6414 | He | 397 | 1.052 | 4.984 | 6.7401
N2 | 400 | 1.006 | 2.529 | 0.89233 | N2 | 404 | 1.008 | 2.53 | 1.2007 | He | 399 | 1.044 | 4.49 | 5.7288
N2 | 405 | 1.004 | 2.007 | 0.56256 | N2 | 405 | 1.005 | 2.006 | 0.7436 | He | 399 | 1.036 | 3.99 | 4.7661
N2 | 405 | 1.002 | 1.511 | 0.27257 | N2 | 405 | 1.002 | 1.512 | 0.35412 | He | 400 | 1.028 | 3.492 | 3.8486
He | 397 | 1.033 | 4.985 | 5.17 | He | 396 | 1.042 | 4.985 | 6.6708 | He | 401 | 1.022 | 2.993 | 2.9769
He | 398 | 1.028 | 4.488 | 4.4259 | He | 399 | 1.035 | 4.49 | 5.6664 | He | 401 | 1.016 | 2.496 | 2.155
He | 399 | 1.023 | 3.99 | 3.7081 | He | 399 | 1.029 | 3.989 | 4.7019 | He | 401 | 1.01 | 2 | 1.3821
He | 399 | 1.018 | 3.49 | 3.0162 | He | 400 | 1.023 | 3.491 | 3.7897 | He | 401 | 1.005 | 1.506 | 0.66378
He | 401 | 1.015 | 2.996 | 2.3502 | He | 401 | 1.018 | 2.993 | 2.9247 | Ar | 400 | 1.04 | 4.995 | 3.0618
He | 401 | 1.011 | 2.496 | 1.713 | He | 401 | 1.013 | 2.497 | 2.1098 | Ar | 400 | 1.032 | 4.497 | 2.5849
He | 401 | 1.007 | 2 | 1.1067 | He | 401 | 1.008 | 2 | 1.3488 | Ar | 400 | 1.025 | 3.998 | 2.1313
He | 401 | 1.004 | 1.508 | 0.53421 | He | 401 | 1.004 | 1.505 | 0.64418 | Ar | 400 | 1.019 | 3.503 | 1.7085
Ar | 401 | 1.02 | 4.999 | 2.1493 | Ar | 400 | 1.031 | 4.994 | 3.063 | Ar | 400 | 1.014 | 3.01 | 1.3102
Ar | 400 | 1.017 | 4.499 | 1.8354 | Ar | 400 | 1.025 | 4.494 | 2.5823 | Ar | 400 | 1.01 | 2.514 | 0.94409
Ar | 400 | 1.014 | 4.003 | 1.537 | Ar | 400 | 1.02 | 4 | 2.138 | Ar | 400 | 1.006 | 2.026 | 0.60417
Ar | 400 | 1.011 | 3.508 | 1.2495 | Ar | 400 | 1.015 | 3.503 | 1.7127 | Ar | 400 | 1.003 | 1.541 | 0.29553
Ar | 400 | 1.008 | 3.012 | 0.97341 | Ar | 400 | 1.011 | 3.01 | 1.314 | H2 | 400 | 1.028 | 3.989 | 7.688
Ar | 400 | 1.006 | 2.519 | 0.70879 | Ar | 400 | 1.008 | 2.516 | 0.94551 | H2 | 401 | 1.022 | 3.489 | 6.1495
Ar | 400 | 1.004 | 2.027 | 0.46009 | Ar | 400 | 1.005 | 2.027 | 0.60472 | H2 | 401 | 1.017 | 2.992 | 4.7179
Ar | 400 | 1.002 | 1.544 | 0.22632 | Ar | 400 | 1.003 | 1.542 | 0.29467 | H2 | 402 | 1.012 | 2.493 | 3.384
H2 | 398 | 1.025 | 4.988 | 8.1046 | H2 | 398 | 1.029 | 4.486 | 9.3265 | H2 | 402 | 1.008 | 1.996 | 2.1512
H2 | 397 | 1.021 | 4.487 | 6.9193 | H2 | 400 | 1.023 | 3.989 | 7.6994 | H2 | 403 | 1.004 | 1.5 | 1.0231
H2 | 400 | 1.017 | 3.99 | 5.7793 | H2 | 401 | 1.018 | 3.49 | 6.162 | N2 | 354 | 1.046 | 4.982 | 4.093
H2 | 401 | 1.014 | 3.491 | 4.6905 | H2 | 401 | 1.014 | 2.992 | 4.7209 | N2 | 353 | 1.036 | 4.489 | 3.4478
H2 | 401 | 1.011 | 2.992 | 3.6452 | H2 | 402 | 1.01 | 2.493 | 3.3797 | N2 | 353 | 1.028 | 3.992 | 2.8378
H2 | 402 | 1.008 | 2.494 | 2.6457 | H2 | 402 | 1.006 | 1.996 | 2.1426 | N2 | 353 | 1.021 | 3.49 | 2.2708
H2 | 402 | 1.005 | 1.999 | 1.7036 | H2 | 403 | 1.004 | 1.499 | 1.0147 | N2 | 352 | 1.016 | 2.997 | 1.7343
H2 | 402 | 1.003 | 1.5 | 0.81971 | N2 | 354 | 1.035 | 4.986 | 4.0972 | N2 | 352 | 1.011 | 2.498 | 1.2409
N2 | 354 | 1.022 | 4.987 | 2.8108 | N2 | 353 | 1.028 | 4.491 | 3.4607 | N2 | 351 | 1.007 | 2.001 | 0.78723
N2 | 353 | 1.018 | 4.488 | 2.4064 | N2 | 353 | 1.022 | 3.99 | 2.856 | N2 | 350 | 1.004 | 1.514 | 0.37501
N2 | 353 | 1.017 | 3.992 | 2.012 | N2 | 353 | 1.017 | 3.494 | 2.2866 | He | 347 | 1.057 | 4.983 | 7.2293
N2 | 353 | 1.012 | 3.497 | 1.6364 | N2 | 352 | 1.013 | 2.997 | 1.7511 | He | 348 | 1.047 | 4.489 | 6.1186
N2 | 353 | 1.009 | 2.999 | 1.2738 | N2 | 352 | 1.009 | 2.5 | 1.255 | He | 349 | 1.039 | 3.991 | 5.0811
N2 | 352 | 1.007 | 2.501 | 0.92715 | N2 | 351 | 1.006 | 2.005 | 0.79689 | He | 350 | 1.031 | 3.491 | 4.1116
N2 | 351 | 1.005 | 2.004 | 0.59787 | N2 | 350 | 1.003 | 1.512 | 0.3782 | He | 350 | 1.024 | 2.995 | 3.1802
N2 | 350 | 1.003 | 1.513 | 0.28998 | He | 347 | 1.045 | 4.985 | 7.1469 | He | 350 | 1.019 | 2.496 | 2.2949
He | 347 | 1.035 | 4.985 | 5.4997 | He | 348 | 1.038 | 4.492 | 6.0502 | He | 350 | 1.012 | 2 | 1.4726
He | 348 | 1.03 | 4.49 | 4.7044 | He | 349 | 1.031 | 3.989 | 5.0125 | He | 350 | 1.006 | 1.504 | 0.70944
He | 350 | 1.025 | 3.991 | 3.9299 | He | 350 | 1.025 | 3.49 | 4.0465 | Ar | 352 | 1.045 | 4.992 | 3.2969
He | 350 | 1.02 | 3.493 | 3.2003 | He | 350 | 1.019 | 2.995 | 3.1235 | Ar | 351 | 1.036 | 4.497 | 2.7836
He | 350 | 1.016 | 2.994 | 2.4969 | He | 350 | 1.015 | 2.496 | 2.2513 | Ar | 351 | 1.034 | 4 | 2.2966
He | 350 | 1.012 | 2.5 | 1.8215 | He | 350 | 1.01 | 2 | 1.438 | Ar | 350 | 1.021 | 3.507 | 1.8408
He | 350 | 1.008 | 1.999 | 1.1768 | He | 350 | 1.005 | 1.506 | 0.68876 | Ar | 350 | 1.016 | 3.012 | 1.4125
He | 350 | 1.005 | 1.505 | 0.57052 | Ar | 352 | 1.035 | 4.994 | 3.2875 | Ar | 350 | 1.011 | 2.521 | 1.0164
Ar | 352 | 1.023 | 4.991 | 2.287 | Ar | 351 | 1.028 | 4.499 | 2.7791 | Ar | 350 | 1.007 | 2.034 | 0.65194
Ar | 351 | 1.019 | 4.5 | 1.9568 | Ar | 351 | 1.022 | 4.004 | 2.2969 | Ar | 350 | 1.004 | 1.551 | 0.32682
Ar | 351 | 1.016 | 4.005 | 1.6389 | Ar | 350 | 1.017 | 3.505 | 1.8418 | H2 | 353 | 1.032 | 3.991 | 8.3133
Ar | 350 | 1.013 | 3.51 | 1.3335 | Ar | 350 | 1.013 | 3.014 | 1.4149 | H2 | 351 | 1.025 | 3.493 | 6.6767
Ar | 350 | 1.01 | 3.014 | 1.0391 | Ar | 350 | 1.009 | 2.522 | 1.0188 | H2 | 350 | 1.019 | 2.992 | 5.1267
Ar | 350 | 1.007 | 2.525 | 0.76003 | Ar | 350 | 1.006 | 2.034 | 0.65238 | H2 | 350 | 1.014 | 2.496 | 3.6821
Ar | 350 | 1.005 | 2.032 | 0.4964 | Ar | 350 | 1.004 | 1.55 | 0.32388 | H2 | 349 | 1.009 | 1.998 | 2.3397
Ar | 350 | 1.003 | 1.548 | 0.25019 | H2 | 353 | 1.031 | 4.486 | 9.9855 | H2 | 348 | 1.006 | 1.503 | 1.1132
H2 | 353 | 1.027 | 4.987 | 8.6821 | H2 | 353 | 1.026 | 3.987 | 8.258 | N2 | 303 | 1.058 | 4.962 | 4.4655
H2 | 352 | 1.023 | 4.49 | 7.4197 | H2 | 352 | 1.02 | 3.492 | 6.6257 | N2 | 302 | 1.041 | 4.485 | 3.7383
H2 | 352 | 1.019 | 3.99 | 6.206 | H2 | 351 | 1.016 | 2.994 | 5.0888 | N2 | 302 | 1.032 | 3.988 | 3.0762
H2 | 352 | 1.016 | 3.49 | 5.0377 | H2 | 350 | 1.012 | 2.494 | 3.6478 | N2 | 302 | 1.025 | 3.494 | 2.4581
H2 | 352 | 1.013 | 2.994 | 3.9205 | H2 | 349 | 1.008 | 1.995 | 2.3159 | N2 | 301 | 1.018 | 2.995 | 1.8776
H2 | 351 | 1.01 | 2.499 | 2.8531 | H2 | 348 | 1.005 | 1.501 | 1.0987 | N2 | 301 | 1.013 | 2.499 | 1.3398
H2 | 350 | 1.007 | 1.998 | 1.8404 | N2 | 303 | 1.04 | 4.988 | 4.4175 | N2 | 300 | 1.009 | 2.002 | 0.84981
H2 | 349 | 1.004 | 1.5 | 0.88835 | N2 | 302 | 1.032 | 4.489 | 3.7405 | N2 | 300 | 1.005 | 1.513 | 0.40503
N2 | 303 | 1.026 | 4.988 | 3.0093 | N2 | 302 | 1.025 | 3.992 | 3.082 | He | 297 | 1.062 | 4.977 | 7.8216
N2 | 302 | 1.021 | 4.49 | 2.5815 | N2 | 302 | 1.02 | 3.494 | 2.465 | He | 298 | 1.053 | 4.49 | 6.6259
N2 | 302 | 1.018 | 3.992 | 2.1607 | N2 | 301 | 1.015 | 2.997 | 1.8905 | He | 300 | 1.043 | 3.991 | 5.5034
N2 | 302 | 1.014 | 3.494 | 1.7568 | N2 | 301 | 1.011 | 2.5 | 1.3524 | He | 300 | 1.035 | 3.493 | 4.4342
N2 | 302 | 1.011 | 2.998 | 1.3669 | N2 | 300 | 1.008 | 2.005 | 0.85788 | He | 300 | 1.027 | 2.994 | 3.4225
N2 | 301 | 1.009 | 2.5 | 0.99629 | N2 | 300 | 1.005 | 1.511 | 0.4069 | He | 300 | 1.02 | 2.498 | 2.4691
N2 | 301 | 1.006 | 2.007 | 0.64214 | He | 297 | 1.05 | 4.986 | 7.7035 | He | 300 | 1.013 | 2.001 | 1.5791
N2 | 300 | 1.004 | 1.512 | 0.31137 | He | 298 | 1.042 | 4.49 | 6.5386 | He | 301 | 1.008 | 1.506 | 0.75679
He | 298 | 1.039 | 4.988 | 5.8693 | He | 299 | 1.035 | 3.991 | 5.4225 | Ar | 300 | 1.052 | 4.99 | 3.5899
He | 298 | 1.034 | 4.492 | 5.0391 | He | 300 | 1.028 | 3.494 | 4.3632 | Ar | 299 | 1.041 | 4.494 | 3.0289
He | 299 | 1.028 | 3.993 | 4.2174 | He | 300 | 1.022 | 2.995 | 3.3608 | Ar | 300 | 1.033 | 3.994 | 2.4953
He | 300 | 1.023 | 3.494 | 3.4325 | He | 300 | 1.016 | 2.497 | 2.4189 | Ar | 300 | 1.025 | 3.495 | 1.988
He | 300 | 1.018 | 2.995 | 2.673 | He | 300 | 1.011 | 2.002 | 1.542 | Ar | 300 | 1.019 | 3.004 | 1.5187
He | 300 | 1.014 | 2.498 | 1.9468 | He | 301 | 1.007 | 1.504 | 0.7354 | Ar | 300 | 1.013 | 2.507 | 1.0878
He | 300 | 1.01 | 2.002 | 1.2579 | Ar | 301 | 1.04 | 4.993 | 3.5668 | Ar | 301 | 1.009 | 2.015 | 0.6938
He | 300 | 1.006 | 1.506 | 0.60732 | Ar | 300 | 1.032 | 4.497 | 3.0164 | Ar | 301 | 1.007 | 1.528 | 0.33823
Ar | 301 | 1.026 | 4.997 | 2.4591 | Ar | 300 | 1.029 | 3.997 | 2.4875 | H2 | 300 | 1.028 | 3.492 | 7.2487
Ar | 300 | 1.022 | 4.498 | 2.1015 | Ar | 300 | 1.024 | 3.498 | 1.9828 | H2 | 299 | 1.022 | 2.993 | 5.5525
Ar | 299 | 1.018 | 3.997 | 1.7583 | Ar | 300 | 1.016 | 3.002 | 1.52 | H2 | 300 | 1.016 | 2.494 | 3.9751
Ar | 299 | 1.015 | 3.499 | 1.4275 | Ar | 300 | 1.012 | 2.512 | 1.089 | H2 | 300 | 1.011 | 1.997 | 2.5211
Ar | 300 | 1.012 | 3.003 | 1.1077 | Ar | 300 | 1.008 | 2.016 | 0.69491 | H2 | 298 | 1.006 | 1.502 | 1.1961
Ar | 300 | 1.009 | 2.51 | 0.80728 | Ar | 301 | 1.005 | 1.528 | 0.33618 | N2 | 197 | 1.075 | 4.988 | 5.4337
Ar | 300 | 1.007 | 2.019 | 0.52376 | H2 | 300 | 1.029 | 3.989 | 8.9831 | N2 | 197 | 1.061 | 4.48 | 4.5691
Ar | 301 | 1.005 | 1.53 | 0.25815 | H2 | 300 | 1.024 | 3.492 | 7.1961 | N2 | 197 | 1.048 | 3.986 | 3.7523
H2 | 304 | 1.031 | 4.988 | 9.3312 | H2 | 299 | 1.018 | 2.994 | 5.5203 | N2 | 198 | 1.038 | 3.487 | 2.9976
H2 | 303 | 1.026 | 4.49 | 7.9783 | H2 | 300 | 1.013 | 2.494 | 3.9481 | N2 | 198 | 1.032 | 2.993 | 2.2691
H2 | 301 | 1.022 | 3.99 | 6.6796 | H2 | 299 | 1.009 | 1.998 | 2.4993 | N2 | 199 | 1.022 | 2.496 | 1.6159
H2 | 300 | 1.018 | 3.492 | 5.4241 | H2 | 298 | 1.005 | 1.502 | 1.1828 | N2 | 199 | 1.017 | 1.996 | 1.0143
H2 | 300 | 1.014 | 2.994 | 4.216 | N2 | 197 | 1.059 | 4.989 | 5.3753 | N2 | 200 | 1.013 | 1.502 | 0.47479
H2 | 300 | 1.011 | 2.495 | 3.0605 | N2 | 197 | 1.048 | 4.489 | 4.5589 | He | 201 | 1.069 | 4.485 | 7.91
H2 | 300 | 1.008 | 1.999 | 1.9712 | N2 | 197 | 1.039 | 3.991 | 3.758 | He | 201 | 1.058 | 3.988 | 6.5038
H2 | 298 | 1.005 | 1.501 | 0.94406 | N2 | 198 | 1.031 | 3.492 | 2.9954 | He | 201 | 1.048 | 3.49 | 5.2265
N2 | 197 | 1.038 | 4.989 | 3.5733 | N2 | 198 | 1.025 | 2.992 | 2.2892 | He | 201 | 1.039 | 2.993 | 4.022
N2 | 196 | 1.033 | 4.49 | 3.061 | N2 | 199 | 1.02 | 2.493 | 1.6302 | He | 201 | 1.03 | 2.497 | 2.8915
N2 | 197 | 1.028 | 3.994 | 2.5611 | N2 | 199 | 1.016 | 1.999 | 1.0275 | He | 201 | 1.022 | 1.998 | 1.8412
N2 | 198 | 1.024 | 3.492 | 2.0801 | N2 | 200 | 1.012 | 1.506 | 0.48121 | He | 201 | 1.016 | 1.506 | 0.8756
N2 | 198 | 1.02 | 2.994 | 1.6156 | He | 200 | 1.068 | 4.999 | 9.1707 | Ar | 201 | 1.074 | 4.99 | 4.3742
N2 | 199 | 1.017 | 2.495 | 1.1734 | He | 201 | 1.057 | 4.489 | 7.7588 | Ar | 201 | 1.06 | 4.495 | 3.6888
N2 | 199 | 1.014 | 1.997 | 0.75505 | He | 201 | 1.048 | 3.992 | 6.4177 | Ar | 201 | 1.048 | 3.998 | 3.0365
N2 | 200 | 1.011 | 1.506 | 0.35912 | He | 201 | 1.04 | 3.493 | 5.1503 | Ar | 201 | 1.037 | 3.505 | 2.4234
He | 200 | 1.053 | 4.987 | 6.8278 | He | 201 | 1.033 | 2.995 | 3.9568 | Ar | 202 | 1.029 | 3.013 | 1.8539
He | 201 | 1.046 | 4.489 | 5.8429 | He | 201 | 1.026 | 2.499 | 2.8406 | Ar | 202 | 1.023 | 2.518 | 1.3288
He | 201 | 1.04 | 3.993 | 4.8904 | He | 201 | 1.02 | 2 | 1.8039 | Ar | 202 | 1.017 | 2.032 | 0.84811
He | 201 | 1.033 | 3.493 | 3.9707 | He | 201 | 1.014 | 1.507 | 0.85326 | Ar | 202 | 1.013 | 1.549 | 0.42067
He | 201 | 1.028 | 2.999 | 3.0888 | Ar | 201 | 1.058 | 4.992 | 4.3335 | H2 | 199 | 1.033 | 2.992 | 6.5393
He | 201 | 1.022 | 2.499 | 2.2458 | Ar | 201 | 1.047 | 4.495 | 3.6585 | H2 | 200 | 1.025 | 2.495 | 4.6608
He | 201 | 1.018 | 2 | 1.4464 | Ar | 201 | 1.038 | 4 | 3.0169 | H2 | 201 | 1.019 | 1.997 | 2.9405
He | 201 | 1.014 | 1.507 | 0.69686 | Ar | 201 | 1.031 | 3.503 | 2.4148 | H2 | 201 | 1.014 | 1.5 | 1.3821
Ar | 202 | 1.038 | 4.995 | 2.9063 | Ar | 201 | 1.025 | 3.012 | 1.851 | N2 | 21 | 1.075 | 3.489 | 5.0282
Ar | 201 | 1.033 | 4.499 | 2.486 | Ar | 202 | 1.02 | 2.518 | 1.3294 | N2 | 21 | 1.055 | 2.996 | 3.814
Ar | 200 | 1.028 | 4.004 | 2.0796 | Ar | 202 | 1.016 | 2.029 | 0.85173 | N2 | 21 | 1.04 | 2.496 | 2.6932
Ar | 201 | 1.024 | 3.508 | 1.6926 | Ar | 202 | 1.013 | 1.549 | 0.42023 | N2 | 21 | 1.03 | 2.001 | 1.6848
Ar | 201 | 1.02 | 3.015 | 1.3201 | H2 | 199 | 1.034 | 3.494 | 8.5531 | N2 | 21 | 1.02 | 1.51 | 0.79188
Ar | 202 | 1.017 | 2.523 | 0.96495 | H2 | 199 | 1.028 | 2.993 | 6.5314 | He | 21 | 1.063 | 2.994 | 6.4074
Ar | 202 | 1.014 | 2.035 | 0.62871 | H2 | 200 | 1.022 | 2.495 | 4.6553 | He | 21 | 1.048 | 2.497 | 4.5632
Ar | 202 | 1.012 | 1.552 | 0.31635 | H2 | 200 | 1.017 | 1.999 | 2.9344 | He | 21 | 1.036 | 1.993 | 2.8593
H2 | 197 | 1.038 | 4.488 | 9.2501 | H2 | 201 | 1.013 | 1.502 | 1.3765 | He | 21 | 1.025 | 1.498 | 1.3267
H2 | 198 | 1.032 | 3.991 | 7.7196 | N2 | 21 | 1.075 | 3.984 | 6.1717 | Ar | 22 | 1.16 | 4.987 | 7.5595
H2 | 198 | 1.028 | 3.489 | 6.2543 | N2 | 21 | 1.059 | 3.488 | 4.9213 | Ar | 21 | 1.127 | 4.49 | 6.3304
H2 | 199 | 1.023 | 2.993 | 4.8556 | N2 | 21 | 1.045 | 2.995 | 3.7569 | Ar | 21 | 1.098 | 3.993 | 5.1889
H2 | 200 | 1.019 | 2.496 | 3.5206 | N2 | 21 | 1.035 | 2.498 | 2.6772 | Ar | 21 | 1.075 | 3.498 | 4.1268
H2 | 200 | 1.016 | 1.997 | 2.2607 | N2 | 21 | 1.027 | 2.002 | 1.6886 | Ar | 21 | 1.056 | 3.005 | 3.1413
H2 | 201 | 1.013 | 1.502 | 1.0833 | N2 | 21 | 1.02 | 1.512 | 0.79894 | Ar | 21 | 1.041 | 2.512 | 2.2353
N2 | 21 | 1.068 | 4.988 | 5.4565 | He | 21 | 1.066 | 3.492 | 8.2421 | Ar | 21 | 1.03 | 2.025 | 1.4193
N2 | 21 | 1.058 | 4.49 | 4.6805 | He | 21 | 1.054 | 2.994 | 6.3039 | Ar | 21 | 1.022 | 1.544 | 0.69887
N2 | 21 | 1.048 | 3.995 | 3.9245 | He | 21 | 1.042 | 2.498 | 4.5031 | H2 | 21 | 1.042 | 2.493 | 7.5231
N2 | 21 | 1.041 | 3.494 | 3.1903 | He | 21 | 1.032 | 1.994 | 2.8247 | H2 | 21 | 1.031 | 1.995 | 4.693
N2 | 21 | 1.034 | 2.997 | 2.4875 | He | 21 | 1.023 | 1.498 | 1.314 | H2 | 21 | 1.023 | 1.499 | 2.1731
N2 | 21 | 1.028 | 2.502 | 1.813 | Ar | 22 | 1.117 | 4.991 | 7.2253
N2 | 21 | 1.023 | 2.005 | 1.1739 | Ar | 21 | 1.094 | 4.493 | 6.0989
N2 | 21 | 1.019 | 1.514 | 0.57201 | Ar | 21 | 1.075 | 3.996 | 5.0345
He | 21 | 1.072 | 4.489 | 8.7861 | Ar | 21 | 1.059 | 3.5 | 4.0306
He | 21 | 1.062 | 3.991 | 7.3366 | Ar | 21 | 1.046 | 3.008 | 3.0851
He | 21 | 1.052 | 3.494 | 5.9484 | Ar | 21 | 1.035 | 2.517 | 2.2113
He | 21 | 1.044 | 2.996 | 4.6218 | Ar | 21 | 1.028 | 2.03 | 1.4144
He | 21 | 1.036 | 2.498 | 3.3594 | Ar | 21 | 1.021 | 1.547 | 0.70004
He | 21 | 1.028 | 1.995 | 2.1473 | H2 | 21 | 1.037 | 2.494 | 7.5128
He | 21 | 1.022 | 1.498 | 1.0187 | H2 | 21 | 1.028 | 1.996 | 4.7142
Ar | 22 | 1.068 | 4.994 | 4.4865 | H2 | 21 | 1.021 | 1.499 | 2.1913
Ar | 21 | 1.058 | 4.499 | 3.8419
Ar | 21 | 1.049 | 4.002 | 3.2236
Ar | 21 | 1.041 | 3.506 | 2.6253
Ar | 21 | 1.035 | 3.017 | 2.0503
Ar | 21 | 1.028 | 2.522 | 1.5036
Ar | 21 | 1.024 | 2.03 | 0.98485
Ar | 21 | 1.02 | 1.552 | 0.49989
H2 | 21 | 1.044 | 3.491 | 9.4391
H2 | 21 | 1.037 | 2.991 | 7.3162
H2 | 21 | 1.031 | 2.495 | 5.3072
H2 | 21 | 1.025 | 1.994 | 3.4077
H2 | 21 | 1.02 | 1.501 | 1.6245

## Porous membranes - validation
| L | 34 | mm |  |  | L | 33 | mm |  |  | L | 40 | mm
| d | 14 | mm |  |  | d | 14 | mm |  |  | d | 14 | mm
S-YSZ/Al2O3 |  |  |  |  | S-HT |  |  |  |  | S
gas | T | p(perm) | p(ret) | flux | gas | T | p(perm) | p(ret) | flux | gas | T | p(perm) | p(ret) | flux
| °C | bar(a) | bar(a) | mol s-1 m-2 |  | °C | bar(a) | bar(a) | mol s-1 m-2 |  | °C | bar(a) | bar(a) | mol s-1 m-2
CO2 | 21 | 1.02 | 1.499 | 0.53719 | CO2 | 21 | 1.021 | 1.497 | 0.73796 | CO2 | 21 | 1.021 | 1.498 | 0.73142
CO2 | 21 | 1.023 | 1.997 | 1.1241 | CO2 | 21 | 1.027 | 1.996 | 1.5969 | CO2 | 21 | 1.03 | 1.995 | 1.6062
CO2 | 21 | 1.028 | 2.495 | 1.7459 | CO2 | 21 | 1.036 | 2.496 | 2.5634 | CO2 | 21 | 1.042 | 2.492 | 2.6137
CO2 | 21 | 1.035 | 2.991 | 2.4029 | CO2 | 21 | 1.048 | 2.995 | 3.6283 | CO2 | 21 | 1.059 | 2.995 | 3.7468
CO2 | 21 | 1.042 | 3.493 | 3.0893 | CO2 | 101 | 1.052 | 3.989 | 4.4411 | CO2 | 100 | 1.051 | 3.492 | 3.595
CO2 | 21 | 1.051 | 3.99 | 3.7976 | CO2 | 100 | 1.039 | 3.49 | 3.5391 | CO2 | 100 | 1.036 | 2.993 | 2.7198
CO2 | 101 | 1.032 | 3.992 | 2.8362 | CO2 | 100 | 1.029 | 2.995 | 2.69 | CO2 | 100 | 1.026 | 2.495 | 1.9085
CO2 | 100 | 1.026 | 3.495 | 2.3005 | CO2 | 100 | 1.022 | 2.498 | 1.9049 | CO2 | 101 | 1.018 | 1.998 | 1.1863
CO2 | 100 | 1.021 | 2.995 | 1.7881 | CO2 | 101 | 1.016 | 2.001 | 1.1956 | CO2 | 101 | 1.013 | 1.509 | 0.55385
CO2 | 100 | 1.017 | 2.496 | 1.3017 | CO2 | 101 | 1.012 | 1.508 | 0.56372 | CO2 | 200 | 1.047 | 3.991 | 3.4149
CO2 | 101 | 1.014 | 2 | 0.83961 | CO2 | 200 | 1.037 | 3.991 | 3.4008 | CO2 | 200 | 1.035 | 3.488 | 2.7084
CO2 | 101 | 1.011 | 1.508 | 0.40757 | CO2 | 200 | 1.029 | 3.491 | 2.7064 | CO2 | 200 | 1.026 | 2.996 | 2.0425
CO2 | 201 | 1.025 | 3.992 | 2.2398 | CO2 | 200 | 1.022 | 2.995 | 2.055 | CO2 | 201 | 1.02 | 2.494 | 1.4379
CO2 | 200 | 1.02 | 3.494 | 1.813 | CO2 | 200 | 1.017 | 2.498 | 1.4564 | CO2 | 201 | 1.015 | 1.999 | 0.898
CO2 | 199 | 1.017 | 2.996 | 1.4066 | CO2 | 201 | 1.14 | 2 | 0.91527 | CO2 | 201 | 1.011 | 1.509 | 0.42199
CO2 | 200 | 1.014 | 2.499 | 1.0217 | CO2 | 201 | 1.011 | 1.51 | 0.43135 | CO2 | 299 | 1.028 | 3.994 | 2.7807
CO2 | 201 | 1.012 | 2.002 | 0.65856 | CO2 | 299 | 1.028 | 3.994 | 2.7807 | CO2 | 299 | 1.022 | 3.489 | 2.2072
CO2 | 201 | 1.01 | 1.508 | 0.31789 | CO2 | 299 | 1.022 | 3.489 | 2.2072 | CO2 | 299 | 1.017 | 2.993 | 1.6763
CO2 | 299 | 1.019 | 3.991 | 1.8727 | CO2 | 299 | 1.017 | 2.993 | 1.6763 | CO2 | 299 | 1.014 | 2.497 | 1.1889
CO2 | 299 | 1.016 | 3.493 | 1.5141 | CO2 | 299 | 1.014 | 2.497 | 1.1889 | CO2 | 299 | 1.01 | 2.002 | 0.7477
CO2 | 299 | 1.014 | 2.998 | 1.1759 | CO2 | 299 | 1.01 | 2.002 | 0.7477 | CO2 | 299 | 1.008 | 1.508 | 0.35268
CO2 | 299 | 1.011 | 2.498 | 0.85403 | CO2 | 299 | 1.008 | 1.508 | 0.35268 | CO2 | 399 | 1.025 | 3.994 | 2.3008
CO2 | 299 | 1.009 | 2.004 | 0.54913 | CO2 | 399 | 1.021 | 3.991 | 2.3512 | CO2 | 399 | 1.019 | 3.493 | 1.8226
CO2 | 299 | 1.008 | 1.51 | 0.26432 | CO2 | 399 | 1.016 | 3.491 | 1.8674 | CO2 | 399 | 1.015 | 2.997 | 1.3829
CO2 | 400 | 1.015 | 3.992 | 1.629 | CO2 | 399 | 1.013 | 2.998 | 1.4226 | CO2 | 399 | 1.011 | 2.496 | 0.97833
CO2 | 399 | 1.012 | 3.493 | 1.3156 | CO2 | 399 | 1.01 | 2.499 | 1.0121 | CO2 | 399 | 1.008 | 2.004 | 0.61431
CO2 | 399 | 1.01 | 2.997 | 1.0202 | CO2 | 399 | 1.007 | 2.003 | 0.63854 | CO2 | 399 | 1.006 | 1.51 | 0.28961
CO2 | 399 | 1.008 | 2.498 | 0.74013 | CO2 | 399 | 1.006 | 1.51 | 0.30113 | C3H8 | 21 | 1.018 | 1.263 | 0.48367
CO2 | 399 | 1.006 | 2.003 | 0.47671 | C3H8 | 21 | 1.018 | 1.262 | 0.49361 | C3H8 | 21 | 1.021 | 1.507 | 1.0033
CO2 | 399 | 1.005 | 1.515 | 0.22836 | C3H8 | 21 | 1.02 | 1.508 | 1.0137 | C3H8 | 21 | 1.026 | 1.751 | 1.5724
C3H8 | 21 | 1.018 | 1.262 | 0.38812 | C3H8 | 21 | 1.023 | 1.752 | 1.5769 | C3H8 | 21 | 1.032 | 1.996 | 2.1812
C3H8 | 21 | 1.019 | 1.509 | 0.78589 | C3H8 | 21 | 1.028 | 1.998 | 2.3502 | C3H8 | 21 | 1.034 | 2.245 | 2.8221
C3H8 | 21 | 1.021 | 1.753 | 1.2052 | C3H8 | 21 | 1.034 | 2.245 | 2.7986 | C3H8 | 103 | 1.029 | 2.495 | 2.5786
C3H8 | 21 | 1.024 | 1.999 | 1.6464 | C3H8 | 21 | 1.041 | 2.495 | 3.4438 | C3H8 | 103 | 1.023 | 2.248 | 2.0814
C3H8 | 21 | 1.028 | 2.246 | 2.102 | C3H8 | 101 | 1.028 | 2.745 | 3.0308 | C3H8 | 103 | 1.018 | 2.003 | 1.6074
C3H8 | 21 | 1.032 | 2.493 | 2.579 | C3H8 | 102 | 1.023 | 2.497 | 2.5352 | C3H8 | 103 | 1.015 | 1.757 | 1.1635
C3H8 | 21 | 1.037 | 2.746 | 3.0645 | C3H8 | 103 | 1.019 | 2.248 | 2.055 | C3H8 | 104 | 1.012 | 1.51 | 0.74918
C3H8 | 98 | 1.03 | 3.493 | 3.0804 | C3H8 | 103 | 1.017 | 2.003 | 1.5979 | C3H8 | 104 | 1.01 | 1.269 | 0.3737
C3H8 | 99 | 1.023 | 2.995 | 2.4014 | C3H8 | 103 | 1.013 | 1.757 | 1.1613 | C3H8 | 203 | 1.031 | 2.992 | 2.7481
C3H8 | 101 | 1.02 | 2.748 | 2.0677 | C3H8 | 104 | 1.011 | 1.512 | 0.75436 | C3H8 | 203 | 1.021 | 2.498 | 1.9419
C3H8 | 102 | 1.017 | 2.499 | 1.7454 | C3H8 | 104 | 1.01 | 1.269 | 0.37831 | C3H8 | 203 | 1.015 | 2.004 | 1.2083
C3H8 | 103 | 1.015 | 2.251 | 1.427 | C3H8 | 202 | 1.029 | 3.243 | 3.124 | C3H8 | 204 | 1.011 | 1.511 | 0.564
C3H8 | 103 | 1.013 | 2.005 | 1.1206 | C3H8 | 202 | 1.024 | 2.993 | 2.714 | CH4 | 22 | 1.018 | 1.5 | 1.1001
C3H8 | 104 | 1.01 | 1.516 | 0.54465 | C3H8 | 203 | 1.018 | 2.498 | 1.9305 | CH4 | 22 | 1.026 | 1.995 | 2.3714
C3H8 | 104 | 1.009 | 1.271 | 0.27635 | C3H8 | 203 | 1.013 | 2.003 | 1.2115 | CH4 | 22 | 1.038 | 2.496 | 3.7865
C3H8 | 199 | 1.027 | 3.992 | 2.8511 | C3H8 | 204 | 1.01 | 1.511 | 0.57141 | CH4 | 102 | 1.036 | 2.993 | 4.052
C3H8 | 199 | 1.021 | 3.494 | 2.3074 | CH4 | 22 | 1.017 | 1.5 | 1.1075 | CH4 | 101 | 1.026 | 2.492 | 2.872
C3H8 | 202 | 1.017 | 2.994 | 1.7961 | CH4 | 22 | 1.023 | 1.997 | 2.3656 | CH4 | 101 | 1.018 | 1.995 | 1.7994
C3H8 | 202 | 1.014 | 2.498 | 1.3047 | CH4 | 22 | 1.032 | 2.494 | 3.7436 | CH4 | 102 | 1.012 | 1.499 | 0.8422
C3H8 | 203 | 1.011 | 2.004 | 0.83812 | CH4 | 102 | 1.029 | 2.994 | 4.008 | CH4 | 201 | 1.035 | 3.438 | 4.03
C3H8 | 203 | 1.009 | 1.515 | 0.40812 | CH4 | 101 | 1.022 | 2.493 | 2.8652 | CH4 | 201 | 1.027 | 2.996 | 3.1384
CH4 | 22 | 1.016 | 1.5 | 0.78539 | CH4 | 101 | 1.016 | 1.995 | 1.807 | CH4 | 201 | 1.02 | 2.493 | 2.2294
CH4 | 22 | 1.019 | 1.998 | 1.632 | CH4 | 102 | 1.012 | 1.5 | 0.84814 | CH4 | 203 | 1.011 | 1.5 | 0.66336
CH4 | 22 | 1.024 | 2.495 | 2.5153 | CH4 | 201 | 1.03 | 3.492 | 4.1192 | CH4 | 300 | 1.027 | 3.498 | 3.4001
CH4 | 22 | 1.03 | 2.994 | 3.4251 | CH4 | 201 | 1.023 | 2.994 | 3.1512 | CH4 | 300 | 1.021 | 2.996 | 2.5942
CH4 | 22 | 1.037 | 3.493 | 4.3811 | CH4 | 201 | 1.018 | 2.496 | 2.2426 | CH4 | 303 | 1.016 | 2.498 | 1.8467
CH4 | 103 | 1.032 | 3.99 | 4.2388 | CH4 | 203 | 1.014 | 1.994 | 1.4175 | CH4 | 303 | 1.012 | 1.998 | 1.1682
CH4 | 102 | 1.046 | 3.491 | 3.4574 | CH4 | 203 | 1.01 | 1.5 | 0.66673 | CH4 | 303 | 1.009 | 1.501 | 0.54836
CH4 | 102 | 1.022 | 2.993 | 2.6974 | CH4 | 301 | 1.029 | 3.994 | 4.2725 | CH4 | 401 | 1.027 | 3.991 | 3.6432
CH4 | 101 | 1.017 | 2.493 | 1.9702 | CH4 | 300 | 1.023 | 3.491 | 3.4161 | CH4 | 399 | 1.021 | 3.494 | 2.916
CH4 | 101 | 1.014 | 1.999 | 1.2718 | CH4 | 300 | 1.018 | 2.994 | 2.6085 | CH4 | 399 | 1.016 | 2.989 | 2.2256
CH4 | 101 | 1.011 | 1.503 | 0.61329 | CH4 | 303 | 1.014 | 2.497 | 1.8598 | CH4 | 402 | 1.012 | 2.494 | 1.5876
CH4 | 202 | 1.026 | 3.99 | 3.4524 | CH4 | 303 | 1.011 | 1.996 | 1.173 | CH4 | 404 | 1.009 | 1.997 | 1.0007
CH4 | 202 | 1.021 | 3.493 | 2.8068 | CH4 | 303 | 1.009 | 1.503 | 0.54834 | CH4 | 403 | 1.006 | 1.5 | 0.47226
CH4 | 201 | 1.018 | 2.994 | 2.1851 | CH4 | 400 | 1.022 | 3.991 | 3.6698 | N2 | 22 | 1.072 | 3.501 | 5.0743
CH4 | 201 | 1.015 | 2.495 | 1.5887 | CH4 | 399 | 1.018 | 3.491 | 2.9313 | N2 | 22 | 1.052 | 2.996 | 3.8427
CH4 | 203 | 1.012 | 1.998 | 1.0356 | CH4 | 399 | 1.014 | 2.99 | 2.2441 | N2 | 22 | 1.037 | 2.496 | 2.7156
CH4 | 203 | 1.01 | 1.5 | 0.49561 | CH4 | 401 | 1.011 | 2.492 | 1.5999 | N2 | 22 | 1.027 | 2.003 | 1.6979
CH4 | 301 | 1.02 | 3.991 | 2.9386 | CH4 | 404 | 1.008 | 1.996 | 1.0101 | N2 | 22 | 1.018 | 1.511 | 0.79992
CH4 | 301 | 1.017 | 3.491 | 2.3865 | CH4 | 403 | 1.006 | 1.501 | 0.47568 | N2 | 99 | 1.066 | 3.991 | 4.9183
CH4 | 300 | 1.014 | 2.993 | 1.8558 | N2 | 22 | 1.072 | 3.989 | 6.2009 | N2 | 99 | 1.05 | 3.492 | 3.9036
CH4 | 303 | 1.012 | 2.495 | 1.348 | N2 | 22 | 1.056 | 3.49 | 4.953 | N2 | 100 | 1.037 | 2.995 | 2.9566
CH4 | 303 | 1.01 | 1.999 | 0.86846 | N2 | 22 | 1.042 | 2.994 | 3.7774 | N2 | 100 | 1.027 | 2.498 | 2.0953
CH4 | 303 | 1.008 | 1.5 | 0.41831 | N2 | 22 | 1.032 | 2.495 | 2.69 | N2 | 100 | 1.019 | 2.004 | 1.3157
CH4 | 401 | 1.016 | 3.991 | 2.582 | N2 | 22 | 1.024 | 2 | 1.6968 | N2 | 101 | 1.014 | 1.513 | 0.62192
CH4 | 400 | 1.013 | 3.496 | 2.0955 | N2 | 22 | 1.018 | 1.512 | 0.80458 | N2 | 196 | 1.076 | 4.985 | 5.5669
CH4 | 399 | 1.011 | 2.993 | 1.63 | N2 | 99 | 1.065 | 4.488 | 5.8642 | N2 | 197 | 1.061 | 4.486 | 4.6853
CH4 | 399 | 1.009 | 2.496 | 1.1833 | N2 | 99 | 1.051 | 3.99 | 4.8326 | N2 | 197 | 1.048 | 3.989 | 3.8474
CH4 | 404 | 1.007 | 1.996 | 0.76052 | N2 | 99 | 1.04 | 3.49 | 3.8553 | N2 | 198 | 1.037 | 3.493 | 3.0555
CH4 | 403 | 1.005 | 1.514 | 0.36917 | N2 | 99 | 1.031 | 2.995 | 2.9421 | N2 | 198 | 1.029 | 2.999 | 2.3228
N2 | 22 | 1.066 | 4.985 | 5.5147 | N2 | 100 | 1.023 | 2.499 | 2.094 | N2 | 198 | 1.022 | 2.5 | 1.651
N2 | 22 | 1.055 | 4.488 | 4.7308 | N2 | 100 | 1.017 | 2.003 | 1.3222 | N2 | 199 | 1.016 | 2.005 | 1.0401
N2 | 22 | 1.046 | 3.991 | 3.9653 | N2 | 101 | 1.013 | 1.515 | 0.62829 | N2 | 199 | 1.012 | 1.516 | 0.49255
N2 | 22 | 1.038 | 3.493 | 3.2231 | N2 | 197 | 1.059 | 4.988 | 5.5132 | N2 | 296 | 1.058 | 4.985 | 4.6004
N2 | 22 | 1.031 | 2.997 | 2.5114 | N2 | 197 | 1.048 | 4.488 | 4.6522 | N2 | 297 | 1.046 | 4.489 | 3.8689
N2 | 22 | 1.025 | 2.498 | 1.8299 | N2 | 197 | 1.039 | 3.99 | 3.8271 | N2 | 297 | 1.037 | 3.993 | 3.1823
N2 | 22 | 1.02 | 2.003 | 1.1858 | N2 | 197 | 1.031 | 3.493 | 3.0533 | N2 | 298 | 1.029 | 3.492 | 2.5312
N2 | 22 | 1.016 | 1.511 | 0.57897 | N2 | 198 | 1.024 | 2.997 | 2.3271 | N2 | 298 | 1.022 | 2.996 | 1.9313
N2 | 99 | 1.047 | 4.987 | 4.3552 | N2 | 198 | 1.019 | 2.5 | 1.6584 | N2 | 298 | 1.017 | 2.5 | 1.3741
N2 | 99 | 1.04 | 4.49 | 3.729 | N2 | 199 | 1.015 | 2.004 | 1.049 | N2 | 298 | 1.013 | 2.005 | 0.86799
N2 | 99 | 1.033 | 3.991 | 3.1227 | N2 | 199 | 1.011 | 1.515 | 0.4971 | N2 | 298 | 1.009 | 1.514 | 0.41053
N2 | 99 | 1.027 | 3.495 | 2.5352 | N2 | 297 | 1.037 | 4.488 | 3.8589 | N2 | 400 | 1.045 | 4.989 | 3.9057
N2 | 99 | 1.022 | 2.998 | 1.9757 | N2 | 297 | 1.03 | 3.991 | 3.1773 | N2 | 400 | 1.036 | 4.492 | 3.2948
N2 | 100 | 1.018 | 2.5 | 1.4395 | N2 | 298 | 1.024 | 3.496 | 2.5342 | N2 | 399 | 1.028 | 3.992 | 2.7118
N2 | 100 | 1.015 | 2.004 | 0.93262 | N2 | 298 | 1.019 | 2.998 | 1.9361 | N2 | 399 | 1.022 | 3.491 | 2.1643
N2 | 100 | 1.012 | 1.512 | 0.45214 | N2 | 298 | 1.015 | 2.501 | 1.3821 | N2 | 399 | 1.017 | 2.995 | 1.6548
N2 | 197 | 1.038 | 4.988 | 3.6191 | N2 | 298 | 1.012 | 2.006 | 0.87479 | N2 | 399 | 1.013 | 2.501 | 1.1847
N2 | 196 | 1.032 | 4.489 | 3.1013 | N2 | 298 | 1.009 | 1.516 | 0.41305 | N2 | 399 | 1.009 | 2.008 | 0.75087
N2 | 197 | 1.027 | 3.993 | 2.5914 | N2 | 400 | 1.035 | 4.988 | 3.9061 | N2 | 398 | 1.007 | 1.513 | 0.35726
N2 | 197 | 1.023 | 3.494 | 2.104 | N2 | 400 | 1.029 | 4.49 | 3.2993
N2 | 198 | 1.019 | 2.998 | 1.6349 | N2 | 399 | 1.023 | 3.992 | 2.7181
N2 | 198 | 1.016 | 2.501 | 1.1878 | N2 | 399 | 1.019 | 3.495 | 2.177
N2 | 199 | 1.013 | 2.005 | 0.76649 | N2 | 399 | 1.015 | 2.997 | 1.6666
N2 | 199 | 1.011 | 1.516 | 0.37205 | N2 | 399 | 1.011 | 2.502 | 1.193
N2 | 297 | 1.03 | 4.988 | 3.0973 | N2 | 399 | 1.008 | 2.005 | 0.75538
N2 | 297 | 1.026 | 4.491 | 2.6491 | N2 | 398 | 1.006 | 1.517 | 0.35975
N2 | 297 | 1.022 | 3.99 | 2.2154
N2 | 297 | 1.018 | 3.497 | 1.7981
N2 | 298 | 1.016 | 3 | 1.3962
N2 | 298 | 1.013 | 2.502 | 1.0157
N2 | 298 | 1.01 | 2.005 | 0.65458
N2 | 298 | 1.008 | 1.513 | 0.31585
N2 | 401 | 1.024 | 4.987 | 2.7252
N2 | 400 | 1.02 | 4.489 | 2.3308
N2 | 399 | 1.017 | 3.992 | 1.9498
N2 | 399 | 1.014 | 3.496 | 1.5812
N2 | 399 | 1.012 | 3.002 | 1.2306
N2 | 399 | 1.009 | 2.505 | 0.89383
N2 | 399 | 1.007 | 2.006 | 0.57698
N2 | 398 | 1.006 | 1.514 | 0.27805